## Hoja 1
SMS010 | Ud |  | Cabina sanitaria de tablero fenólico HPL.
Cabina sanitaria "KRONOSPAN", de entre 600 y 800 mm de longitud, entre 1200 y 1500 mm de profundidad y 2003 mm de altura, de tablero fenólico HPL Kronodesign Washroom, de 13 mm de espesor, color a elegir; compuesta de: puerta de 600x1860 mm y 2 laterales de 1860 mm de altura; estructura soporte de aluminio anodizado y herrajes de acero inoxidable.
Código |  | Unidad |  | Descripción | Rendimiento | Precio unitario | Importe
1 |  |  |  | Materiales
mt45kro010ic |  | Ud |  | Cabina sanitaria "KRONOSPAN", de entre 600 y 800 mm de longitud, entre 1200 y 1500 mm de profundidad y 2003 mm de altura, de tablero fenólico HPL Kronodesign Washroom, de 13 mm de espesor, color a elegir, con certificado de cadena de custodia FSC, Euroclase B-s2, d0 de reacción al fuego, según UNE-EN 13501-1; compuesta de: puerta de 600x1860 mm y 2 laterales de 1860 mm de altura; estructura soporte de aluminio anodizado, formada por perfil guía horizontal de sección circular de 25 mm de diámetro, rosetas y perfiles en U de 20x15 mm para fijación a la pared y herrajes de acero inoxidable, formados por bisagras con muelle, tirador con condena e indicador exterior de libre y ocupado, y pies regulables en altura hasta 150 mm. | 1 | 799.2 | 799.2
[5 empty] | Subtotal materiales: |  | 799.2
2 |  |  |  | Mano de obra
mo011 |  | h |  | Oficial 1ª montador. | 0.566 | 22 | 12.45
mo080 |  | h |  | Ayudante montador. | 0.566 | 20.34 | 11.51
[5 empty] | Subtotal mano de obra: |  | 23.96
3 |  |  |  | Costes directos complementarios
|  | % |  | Costes directos complementarios | 2 | 823.16 | 16.46
Coste de mantenimiento decenal: 298,07€ en los primeros 10 años. |  |  |  |  | Costes directos (1+2+3): |  | 839.62